## 物料清单
物料清单（电气）: | [7 empty] | 编号：
项目名称： | 基板压合设备 |  | 设计工程师： | 吴小康 |  |  | 制 单 时 间： |  | 2017.8.16
客 户： | 珠海藤仓 |  | 领 料 人： | 史海荣 |  |  | 装 配 时 间：
数 量： | 1套 |  | 主 管 签 字： |  |  |  | 经 理 签 字：
序号 | 物料名称 |  | 型号 | 品牌 | 数量 | 单位 | 单价 | 采购件
1 | 控制器 | PLC通讯线 | 232接线（fsk） | ORMON | 1 | 个
2 |  | PLC | CP1L-EM40DT-D | ORMON | 1 | 个
3 | 电机 | 伺服驱动（100W13位） | MADKT1505E | 松下 | 1 | 个
4 |  | 伺服电机（100W） | MSMD012G1U | 松下 | 1 | 个
|  | 编码器线 | MFECA-0030-EAM-T | 松下 | 1 | 个
|  | 电机动力线 | MFMC-0030-EED-T | 松下 | 1 | 个
5 |  | 伺服多心线 | DVOP4350 | 松下 | 1 | 个
6 | 面板 | 启动按钮【常开】 | SAY7-22B 自复位 | SHSNAO | 2 | 个 |  |  | https://detail.tmall.com/item.htm?spm=a220o.1000855.0.0.4732a2bdLufojD&id=520378721493&rn=d1ec49c6ed75f7d473fadf5c83cc4013&abbucket=10
7 |  | 停止按钮 | SAY7-22B 自锁 | SHSNAO | 2 | 个
8 |  | 复位按钮【常开】 | SAY7-22B 自复位 | SHSNAO | 1 | 个
9 |  | 急停按钮 | LAY37-11ZS | SHSNAO | 1 | 个 |  |  | https://detail.tmall.com/item.htm?spm=a1z10.5-b.w4011-15630070962.46.49de42b6BYxsSu&id=45083959428&rn=e17d3e024714d4bf4b86c62a423cd168&abbucket=13
10 |  | 风扇 | CHB6024AB |  | 1 | 个
11 |  | 蜂鸣器 |  |  | 1 | 个
|  | 接线柱 | 纯铜接线柱10mm |  | 2 | 个 |  |  | https://item.taobao.com/item.htm?spm=a230r.1.14.160.76bf523ON9Xp6&id=522156036319&ns=1&abbucket=11#detail
|  | 电磁阀 | 4V210 |  | 1 | 连
|  | 三色灯 |  |  | 1 | 个
|  | 静电接线柱 |  |  | 1 | 个
12 |  | 触摸屏 | TPC7062 带通讯线 | 昆仑通态 | 1 | 个
13 | 传感器 | 负压表 | DP-101 |  | 1 | 个
14 |  | 模组光电开关 | EE-SX674 | ORMON | 6 | 个 | 正版
|  | 接近开关 | GL-8H |  | 2 | 个
15 |  | 光栅 | NA2-N08 |  | 1 | 对
16 | 开关 电源 | 开关电源 | DR-60-24 60W | 铭伟 | 1 | 个
17 | 主电路开关 | 主控漏电保护开关 | 品字开关 | 施耐德 | 1
18 |  | 电源指示灯 | 24V绿色 | 施耐德 | 1 | 个
19 | 配件 | 继电器 | MY2N-GS D24V | 欧姆龙 | 1 | 个
20 |  | 转接板 | ST081N |  | 1 | 个
21 |  | 捷固端子 |  |  | 若干 | 个
22 |  | 线槽 |  |  | 1 | 个
23 |  | 导轨 |  |  | 1 | 个
24 |  | 多芯线 |  |  | 若干 | 米
25 |  | 三芯电源线 |  |  | 1 | 米
26 |  | 电源线（黄色） | 1.5平方 | 远东 | 1 | 米
27 |  | 电源线（蓝色） | 1.5平方 | 远东 | 1 | 米
28 |  | PE线（黄绿） | 1.5平方 | 远东 | 1 | 米
29 |  | 信号线（红） | 0.75平方 | 远东 | 1 | 米
30 |  | 信号线（黑） | 0.75平方 | 远东 | 1 | 米

## IO表
欧姆龙CP1L-EM40DT
序号 | 输入端子 | 线标 |  | 输出端子 | 线标 | 输出信号
1 | CH0.00 |  |  | CH100.00 |  | 轴1（脉冲）
2 | CH0.01 |  |  | CH100.01 |  | 轴1（方向）
3 | CH0.02 |  |  | CH100.02 |  | 轴2（脉冲）
4 | CH0.03 |  |  | CH100.03 |  | 轴2（方向）
5 | CH0.04 |  | 轴1伺服报警 | CH100.04 |  | 轴1伺服ON
6 | CH0.05 |  | 轴2伺服报警 | CH100.05 |  | 轴2伺服ON
7 | CH0.06 |  | 轴1原点输入信号 | CH100.06 |  | 轴1伺服RST
8 | CH0.07 |  | 轴2原点输入信号 | CH100.07 |  | 轴2伺服RST
9 | CH0.08 |  | 轴1正转极限【常闭】 | CH101.00 |  | 电磁阀1
10 | CH0.09 |  | 轴1反转极限【常闭】 | CH101.01 |  | 电磁阀2
11 | CH0.10 |  | 轴2正转极限【常闭】 | CH101.02 |  | 继电器1
12 | CH0.11 |  | 轴2反转极限【常闭】 | CH101.03 |  | 继电器2
13 | CH1.00 |  | 启动1 | CH101.04 |  | 三色灯-红
14 | CH1.01 |  | 启动2 | CH101.05 |  | 三色灯-黄
15 | CH1.02 |  | 暂停 | CH101.06 |  | 三色灯-绿
16 | CH1.03 |  | 急停【常闭】 | CH101.07 |  | 三色灯-蜂鸣器
17 | CH1.04 |  | 负压表
18 | CH1.05 |  | 光栅【常闭】
19 | CH1.06 |  | 推到位
20 | CH1.07 |  | 进到位
21 | CH1.08
22 | CH1.09
23 | CH1.10
24 | CH1.11

## 设置
192.168.1.10 | 导程 | 2
1000
5000